## Aide
SimpliBat - Comparaison
Général
Cet outil a comme but de faciliter la comparaison des résultats de différents analyse faite avec l'outil Simplibat
L'outil SimpliBat peut être trouver ici
Comparaison
Dans l'onglet "Resultat", il faut copier la colonne B de l'onglet "Comparaison" de l'outil SimpliBat
Soit en copiant les résultats soit en gardant le lien

## Resultat
Nom raccourci du projet | Projet 1 | Projet 2 | Projet 3 | Projet 4
Nom du fichier | Test_comp_SIMPLIBAT_v2.0.xlsx | Test_comp_SIMPLIBAT_v2.0.xlsx | Test_comp_SIMPLIBAT_v2.0.xlsx | Comparaison_v1.xlsx
Nom du projet | EXEMPLE1 | EXEMPLE2 | EXEMPLE3 | EXEMPLE4
Date du projet | 2025-02-12 | 2025-02-12 | 2025-02-12 | 2025-02-05
Résultats principaux
Impact construction | 9.1386 | 9.0348 | 11.3405 | 15
Impact exploitation | 3.7332 | 17.6205 | 3.7332 | 2
Impact construction + exploitation | 12.8718 | 26.6553 | 15.0737 | 15
Impact revêtement extérieur | 0 | 0 | 0 | 1
Biogenique | -4.8307 | -5.2737 | -5.3398 | -1
Energie grise | 20000 | 0 | 20000 | 5
Consommation d'énergie | 23919.65 | 25844.45 | 23919.65 | 0
Production PV | 7980 | 7980 | 7980 | 7980
Caractérisque principale
Catégorie d'ouvrage | Habitat individuel | Habitat collectif | Habitat individuel | Habitat individuel
Type de travaux | Neuf | Neuf | Neuf | Neuf
Surface de référence énergétique | 401 | 401 | 401 | 401
Systeme chauffage | Chauffage à distance | Chaudière | Chauffage à distance | Pompe à chaleur (géothermique)
Surface PV | 60 | 60 | 60 | 60
Capteurs solaires | 0 | 0 | 0 | 10
Carbone gris
Travaux préparatoires | 0.024894 | 0.024894 | 0.11755 | 1.469
Enveloppe du bâtiment souterraine | 0.659 | 0.659 | 1.1145 | 1.1145
Enveloppe du bâtiment hors terrain | 2.2403 | 2.2986 | 3.0146 | 3.0146
Eléments de construction intérieurs et extérieurs | 3.014 | 3.3737 | 3.8935 | 3.8935
Installations CVSE | 3.2003 | 2.6785 | 3.2003 | 3.3454
Carbone biogène
Travaux préparatoires B06 / B07.02 | 0 | 0 | 0 | 0
Enveloppe du bâtiment souterraine C01 / 02 / 04 - E01 - F01 | 0 | 0 | -0.03731 | -0.03731
Enveloppe du bâtiment hors terrain C02 / 04 - E02 / 03 - F01 / 02 | -2.4873 | -2.4873 | -2.4873 | -2.4873
Eléments de construction intérieurs et extérieurs C02 / 04 - G02 / 03 / 04 | -2.3435 | -2.7865 | -2.8152 | -2.8152
Installations CVSE D01 / 05 / 07 / 08 / 12 | 0 | 0 | 0 | 0
Carbone opérationnel
Chauffage | 3.0341 | 13.2078 | 3.0341 | 1.4461
Eau chaude sanitaire | 0.7961 | 4.3835 | 0.7961 | 0.22405
Electricité hors chauffage/ECS | 0.2785 | 0.13318 | 0.2785 | 1.5625
PV réinjectée réseau | -0.3755 | -0.10396 | -0.3755 | -0.25702
Objectifs
Objectif construction | 11.99 | 11.99 | 11.99 | 12.1197
Objectif total | 2 | 4 | 2 | 1.5
Les 10 premiers éléments
1 | Béton pour bâtiment (sans armature) | Béton pour bâtiment (sans armature) | Béton pour bâtiment (sans armature) | Béton pour bâtiment (sans armature)
2 | Installation électriques bureau | Installation photovoltaique (1 m2 = 0.14 kWp) | Polystyrène extrudé (XPS) | Polystyrène extrudé (XPS)
3 | Installation photovoltaique (1 m2 = 0.14 kWp) | Enduit en plâtre et en ciment | Installation électriques bureau | Acier d'armature
4 | Enduit en plâtre et en ciment | Laine de roche | Installation photovoltaique (1 m2 = 0.14 kWp) | Enduit en plâtre et en ciment
5 | Système de ventilation bureau 2m3/hm2 | Système de ventilation habitation | Enduit en plâtre et en ciment | Polystyrène expansé (EPS)
6 | Laine de roche | Installation électriques habitation | Système de ventilation bureau 2m3/hm2 | Installation électriques bureau
7 | Protection solaire, stores vénitiens avec moteur 4 | Installation sanitaire habitation | Laine de roche | Installation photovoltaique (1 m2 = 0.14 kWp)
8 | Triple vitrage, U<0.6 W/m2K, épaisseur 40 mm 3 | Protection solaire, stores vénitiens avec moteur 4 | Acier d'armature | Système de ventilation bureau 2m3/hm2
9 | Bois massif épicéa / sapin / mélèze, séché en cellule, raboté | Triple vitrage, U<0.6 W/m2K, épaisseur 40 mm 3 | Protection solaire, stores vénitiens avec moteur 4 | Tôle d'acier, zinguée
10 | Distribution et émission de chaleur bureau | Acier d'armature | Chape de ciment, 85 mm | Cadre en matière synthétique (PVC) 2
Impacts des éléments
1 | 0.83766 | 1.1858 | 1.4734 | 1.4734
2 | 0.80233 | 0.79601 | 0.94267 | 0.94267
3 | 0.79601 | 0.73215 | 0.80233 | 0.80233
4 | 0.73215 | 0.71397 | 0.79601 | 0.79601
5 | 0.6725 | 0.49793 | 0.73215 | 0.73215
6 | 0.51605 | 0.432 | 0.6725 | 0.6725
7 | 0.4078 | 0.418 | 0.51605 | 0.51605
8 | 0.35961 | 0.4078 | 0.42117 | 0.42117
9 | 0.30534 | 0.35961 | 0.4078 | 0.4078
10 | 0.30467 | 0.32547 | 0.38753 | 0.38753
11 | 3.4045 | 3.1661 | 4.1889 | 4.1889
Détails
Carbone gris
Fouilles | 0.024894 | 0.024894 | 0.11755 | 0.11755
Fondations, radiers | 0.659 | 0.659 | 0.659 | 1.1057
Parois extérieures souterraines | 0 | 0 | 0.45553 | 0.94679
Toitures souterraines | 0 | 0 | 0 | 0
Parois extérieures hors terrain | 0.10418 | 0.10418 | 0.10418 | 1.0547
Revetements extérieurs de facades | 0.63588 | 0.63588 | 0.63588 | 1.2021
Fenetres et portes | 1.0512 | 1.0512 | 1.0512 | 1.2362
Toitures (structure porteuse) | 0.095474 | 0.095474 | 0.095474 | 0.32272
Couvertures | 0.35362 | 0.41192 | 1.1279 | 1.1772
Parois intérieures | 1.162 | 1.162 | 1.162 | 1.3448
Planchers internes | 0.15973 | 0.51946 | 0.51946 | 1.2909
Escaliers et rampes | 0 | 0 | 0 | 0
Balcons, avant-toits | 0.079154 | 0.079154 | 0.079154 | 1.0496
Portes | 0 | 0 | 0 | 0
Revetements de sols | 0.5234 | 0.5234 | 1.0431 | 0.9164
Revêtement intérieurs parois | 0.92166 | 0.92166 | 0.92166 | 0.92166
Revetements plafonds | 0.16803 | 0.16803 | 0.16803 | 0.19917
Installations électriques | 1.5983 | 1.228 | 1.5983 | 1.5983
Installations techniques de chauffage | 0.65034 | 0.41311 | 0.65034 | 0.935
Installations de ventilation et de conditionnement d'air | 0.794 | 0.61943 | 0.794 | 0.794
Installations techniques d'eau | 0.15767 | 0.418 | 0.15767 | 0.15767
Carbon biogenique
Fouilles | 0 | 0 | 0 | 0
Fondations, radiers | 0 | 0 | 0 | 0
Parois extérieures souterraines | 0 | 0 | 0.03731 | 0.03731
Toitures souterraines | 0 | 0 | 0 | 0
Parois extérieures hors terrain | 1.2192 | 1.2192 | 1.2192 | 0.12387
Revetements extérieurs de facades | 0.36379 | 0.36379 | 0.36379 | 0
Fenetres et portes | 0.0935 | 0.0935 | 0.0935 | 0
Toitures (structure porteuse) | 0.7991 | 0.7991 | 0.7991 | 0.031092
Couvertures | 0.011674 | 0.011674 | 0.011674 | 0
Parois intérieures | 0.78776 | 0.78776 | 0.78776 | 0.14706
Planchers internes | 1.1483 | 1.5913 | 1.5913 | 0.12437
Escaliers et rampes | 0 | 0 | 0 | 0
Balcons, avant-toits | 0.26045 | 0.26045 | 0.26045 | 0.024873
Portes | 0 | 0 | 0 | 0
Revetements de sols | 0.086304 | 0.086304 | 0.11507 | 0.11507
Revêtement intérieurs parois | 0 | 0 | 0 | 0
Revetements plafonds | 0.060651 | 0.060651 | 0.060651 | 0
Installations électriques | 0 | 0 | 0 | 0
Installations techniques de chauffage | 0 | 0 | 0 | 0
Installations de ventilation et de conditionnement d'air | 0 | 0 | 0 | 0
Installations techniques d'eau | 0 | 0 | 0 | 0
Type de materiau par catégorie KBOB
Transport excavation | 0.0018042 | 0.0018042 | 0.00866 | 0.011646
Travaux de préparation | 0 | 0 | 0 | 1.3087
Béton | 0.89805 | 1.2462 | 1.5338 | 1.5338
Pierres de taille | 0 | 0 | 0 | 0
Autres matériaux massifs | 0.53654 | 0.51306 | 0.51306 | 0.51306
Mortiers et enduits | 0.8825 | 0.8825 | 1.2832 | 1.2832
Fenêtre et façades verre/métal | 1.0135 | 1.0135 | 1.0135 | 1.0135
Produits en métal | 0.5096 | 0.54493 | 0.64063 | 0.64063
Bois et produits en bois | 0.67976 | 0.69561 | 0.70664 | 0.70664
Colles et masses de jointoiement | 0.10077 | 0.084648 | 0.11286 | 0.11286
Lés d'étanchéité et feuilles de protection | 0.065131 | 0.065131 | 0.065131 | 0.065131
Produits d'isolation thermique | 0.68445 | 0.74275 | 1.4587 | 1.4587
Revêtements de sol | 0.27245 | 0.27245 | 0.36326 | 0.36326
Portes | 0.037671 | 0.037671 | 0.037671 | 0.037671
Tuyaux | 0 | 0 | 0.059375 | 0.059375
Enduits et revêtements | 0.15481 | 0.15481 | 0.15662 | 0.15662
Matières plastique | 0.078108 | 0.078108 | 0.078108 | 0.078108
Technique du bâtiment | 2.9836 | 2.5099 | 2.9836 | 3.1286

## Feuil1 (hidden)
Nom raccourci du projet | Projet 1 | Projet 2 | Projet 3 | Projet 4
Impact construction | 0.76218 | 0.75353 | 0.94583 | 1.2377
Impact exploitation | 1.8666 | 4.4051 | 1.8666 | 1.3333
Impact construction + exploitation | 0.92007 | 1.667 | 1.0775 | 1.1013
Impact parking + route | 0 | 0 | 0 | 0.073423
Biogenique | 0.90466 | 0.98763 | 1 | 0.18727
Energie grise | 1 | 0 | 1 | 0.00025
Consommation d'énergie | 0.92552 | 1 | 0.92552 | 0
Production PV | 1 | 1 | 1 | 1
Objectif
Impact construction | 11.99 | 11.99 | 11.99 | 12.1197
Impact exploitation | 2 | 4 | 2 | 1.5
Impact construction + exploitation | 13.99 | 15.99 | 13.99 | 13.6197
Energie grise | ? | ? | ? | ?
Consommation d'énergie | ? | ? | ? | ?
Production PV | Minergie? | Minergie? | Minergie? | Minergie?

## Graphe
SimpliBat
|  | Date de la simulation: |  | 2025-04-14
Nom raccourci du projet | Projet 1 | Projet 2 | Projet 3 | Projet 4
Nom du fichier | Test_comp_SIMPLIBAT_v2.0.xlsx | Test_comp_SIMPLIBAT_v2.0.xlsx | Test_comp_SIMPLIBAT_v2.0.xlsx | Comparaison_v1.xlsx
Nom du projet | EXEMPLE1 | EXEMPLE2 | EXEMPLE3 | EXEMPLE4
Date du projet | 2025-02-12 | 2025-02-12 | 2025-02-12 | 2025-02-05
Résultats principaux
Impact construction | 9.1386 | 9.0348 | 11.3405 | 15
Impact exploitation | 3.7332 | 17.6205 | 3.7332 | 2
Impact construction + exploitation | 12.8718 | 26.6553 | 15.0737 | 15
Impact revêtement extérieur | 0 | 0 | 0 | 1
Biogenique | -4.8307 | -5.2737 | -5.3398 | -1
Energie grise | 20000 | 0 | 20000 | 5
Consommation d'énergie | 23919.65 | 25844.45 | 23919.65 | 0
Production PV | 7980 | 7980 | 7980 | 7980
Caractérisque principale
Catégorie d'ouvrage | Habitat individuel | Habitat collectif | Habitat individuel | Habitat individuel
Type de travaux | Neuf | Neuf | Neuf | Neuf
Surface de référence énergétique | 401 | 401 | 401 | 401
Systeme chauffage | Chauffage à distance | Chaudière | Chauffage à distance | Pompe à chaleur (géothermique)
Surface PV | 60 | 60 | 60 | 60
Capteurs solaires | 0 | 0 | 0 | 10